## 設1面
自己評価・設計内容説明書【一戸建ての住宅用（RC造）】 | [25 empty] | （第一面）
評価対象建築物の名称
評価対象建築物の所在地
設計者等の氏名
評価者氏名
―必須・選択項目―
| 性能表示 |  | 自己 評価 結果 |  | 評価方法 |  | 確認 | 設計内容説明欄 | [16 empty] | 設計 内容 確認欄
| 事項 | [5 empty] | 項目 | 項目 | 設計内容 | [13 empty] | 記載図書
1構造の安定 | １－１ |  | 等級 |  |  |  | 構造躯体 | 構造躯体 | ・構造種別 |  |  |  |  | 鉄骨造 | [9 empty] | 伏図
| 耐震等級 |  |  | 3 |  | 基準 |  | （1-1） | [5 empty] | 鉄筋コンクリート造 | [9 empty] | 計算書
| （倒壊等防止） |  |  | 2 |  | 特認 |  | （1-2） | [5 empty] | その他
|  | 評価対象外 |  | 1 |  | 型式 |  | （1-4） | ・構造計算方法 |  |  |  |  | 限界耐力計算
| １－２耐震等級 |  | 等級 |  |  | 認証 |  | （1-5） | [5 empty] | 保有水平耐力計算（ルート3）
| （損傷防止） |  |  | 3 | [9 empty] | 許容応力度等計算（ルート2）
|  | 評価対象外 |  | 2 | [9 empty] | 許容応力度計算（ルート1）
|  |  |  | 1 | [9 empty] | その他
１－３
| その他 |  | 免震
[8 empty] | 免震建築物 |  | 平成12年建設省告示第2009号第1第3号による免震建築物
|  |  | その他 |  |  |  |  | （1-3） |  | 免震層及び免震材料の維持管理に関する図書の作成
| １－４ |  | 等級 |  |  |  |  | 認定書等活用 |  | 認定書等の活用(第四面に記入）
| 耐風等級 |  |  | 2 |  |  | 地盤 | 地盤又は杭の |  | 地盤の許容応力度 |  |  |  |  | [ |  | kN/㎡] | [6 empty] | 調査書
|  |  |  | 1 |  |  | （1-6） | 許容支持力等 |  | 杭の許容支持力 |  |  |  |  | [ |  | kN/本] | [6 empty] | 伏図
| １－５ |  | 等級 |  |  |  |  | 及びその設定 |  | 杭状改良地盤 | [13 empty] | 計算書
| 耐積雪等級 |  |  | 2 |  |  |  | 方法 |  |  | 許容支持力度 |  |  |  | [ |  | kN/㎡]
|  | 該当区域外 |  | 1 | [6 empty] | 許容支持力 |  |  |  | [ |  | kN/本]
| １－６地盤又は |  | 設計 | [5 empty] | 地盤調査方法等 |  |  |  |  | （ | [7 empty] | ）
| 杭の許容支持 |  | 内容 | [6 empty] | 地盤改良有 方法 |  |  |  | （ | [7 empty] | ）
| 力等及びその |  | 説明欄 |  |  |  | 基礎 | 基礎の構造方 |  | 直接基礎 | [11 empty] | ） |  | 伏図
| 設定方法 |  | と同様 |  |  |  | （1-7） | 法及び形式等 | ・ | 基礎の構造方法 |  |  |  |  | （ | [6 empty] | ）
| １－７基礎の構 | [7 empty] | ・ | 基礎の形式 |  |  |  |  | （ | [6 empty] | ）
| 造方法及び形 | [8 empty] | 杭基礎 |  |  | 杭種 |  | （ | [6 empty] | ）
| 式等 | [8 empty] | 杭径 |  | [ |  | cm] |  |  | 杭長 | [ |  |  | m]
２火災時の安全 | ２－１ |  | 等級 |  |  |  | 感知警報 | 感知部分の | ・ | 基準に適合した感知部分の設置場所 | [13 empty] | 仕上表
| 感知警報装 |  |  | 4 |  | 基準 | 装置 | 設置場所等 |  |  | 寝室 |  |  | 居室 |  |  | 台所等 |  |  | 階段等 |  |  |  | 平面図
| 置設置等級 |  |  | 3 |  | 特認 |  |  | ・ | 警報を行う部分
| （自住戸火災 |  |  | 2 |  | 型式 |  |  | （ |  | 1mで70dB以上の警報音を1分継続可能 | [7 empty] | その他同等 |  |  | ）
| 時） |  |  | 1 |  | 認証 |  |  | （ |  | 居室を有する各階設置 | [7 empty] | 階数が１ |  |  | ）
[9 empty] | （ |  | 150㎡毎設置 |  |  |  |  | 350㎡毎設置 |  |  | その他 |  |  | ）
[9 empty] | （ |  | ネットワーク化されている | [10 empty] | ）
| ２－４ |  | 設計 |  |  |  | 脱出対策 | 避難器具 |  | 直通階段に直接通ずるバルコニー | [13 empty] | 仕上表
| 脱出対策 |  | 内容 |  |  | 基準 | （３階以上） | の種類 |  | 避難器具 |  |  | （ |  | 避難ロープ |  |  |  | 避難はしご |  |  |  |  | 平面図
| （火災時） |  | 説明欄 |  |  | 特認 | [8 empty] | 避難用タラップ |  |  |  | 避難橋
|  | 該当なし | と同様 |  |  | 型式 | [8 empty] | 滑り棒 |  |  |  | 滑り台
[6 empty] | 認証 | [8 empty] | 緩降機 |  |  |  | 救助袋 |  |  | ）
[10 empty] | その他 |  |  | （ | [8 empty] | ）
| ２－５耐火等級 |  | 等級 |  |  |  | 開口部の | 防火設備 | ・ | 外壁の開口部の耐火性能 | [13 empty] | 仕上表
| （延焼のおそ |  |  | 3 |  | 基準 | 耐火性能 | の仕様等 |  |  |  | 耐火時間 |  | （ |  | 60分以上 |  |  | 20分以上 |  |  |  |  | 建具表
| れのある部分 |  |  | 2 |  | 特認 | （耐火性能 | [11 empty] | その他 |  |  | ）
| ・開口部） |  |  | 1 |  | 型式 | が最も低
|  | 該当なし |  |  |  | 認証 | いもの） | 認定書等活用 |  | 認定書等の活用(第四面に記入）
| ２－６耐火等級 |  | 等級 |  |  |  | 外壁・軒裏 | 外壁の構造等 | ・ | 外壁の耐火時間 |  |  |  | （ |  | 60分以上 |  |  | 45分以上 |  |  |  |  | 仕上表
| （延焼のおそ |  |  | 4 |  | 基準 | の構造 | [8 empty] | 20分以上 |  |  | その他 |  |  | ） |  | 矩計図
| れのある部分 |  |  | 3 |  | 特認 | （耐火性能 | 軒裏の構造等 | ・ | 軒裏の耐火時間 |  |  |  | （ |  | 60分以上 |  |  | 45分以上
| ・開口部以外） |  |  | 2 |  | 型式 | が最も低 | [8 empty] | 20分以上 |  |  | その他 |  |  | ）
|  | 該当なし |  | 1 |  | 認証 | いもの） | 認定書等活用 |  | 認定書等の活用(第四面に記入）

## 設2面(温熱新基準）
自己評価・設計内容説明書【一戸建ての住宅用（RC造）】 | [25 empty] | （第二面）
―必須項目―
| 性能表示 |  | 自己 評価 結果 |  | 評価方法 |  | 確認 | 設計内容説明欄 | [16 empty] | 設計 内容 確認欄
| 事項 | [5 empty] | 項目 | 項目 | 設計内容 | [13 empty] | 記載図書
３劣化の軽減 | ３－１ |  | 等級 |  |  |  | コンクリート | コンクリート | ・ｺﾝｸﾘｰﾄの種類 |  |  |  | 普通ｺﾝｸﾘｰﾄ | [5 empty] | 軽量ｺﾝｸﾘｰﾄ |  |  |  |  | 仕上表
| 劣化対策 |  |  | 3 |  | 基準 | ・ | 種類 | ・ｾﾒﾝﾄの種類 |  |  |  | 普通ﾎﾟﾙﾄﾗﾝﾄﾞｾﾒﾝﾄ | [6 empty] | ﾌﾗｲｱｯｼｭｾﾒﾝﾄ |  |  |  | 矩計図
| 等級 |  |  | 2 |  | 特認 | セメント | セメント |  |  |  |  | 中庸・低熱ﾎﾟﾙﾄﾗﾝﾄﾞｾﾒﾝﾄ | [6 empty] | 高炉ｾﾒﾝﾄ |  |  |  | 伏図等
| （構造躯体等） |  |  | 1 |  | 型式 |  | 種類 |  |  |  |  | その他のﾎﾟﾙﾄﾗﾝﾄﾞｾﾒﾝﾄ
[6 empty] | 認証 |  | 水セメント比 | [7 empty] | 等級3
[8 empty] | ・ |  | 「水ｾﾒﾝﾄ比、最小かぶり厚さ」の組合せ | [6 empty] | 50％以下 |  |  |  | 55％以下
[8 empty] | 最小かぶり厚さ | [7 empty] | 等級2
[17 empty] | 55％以下 |  |  |  | 60％以下
[9 empty] | 直接土に接しない部分 |  |  | 耐力壁以外の壁又は床 |  | 屋内 |  | 2ｃｍ |  |  |  | 3ｃｍ
[14 empty] | 屋外 |  | 3ｃｍ |  |  |  | 4ｃｍ
[12 empty] | 耐力壁、柱又ははり |  | 屋内 |  | 3ｃｍ |  |  |  | 4ｃｍ
[14 empty] | 屋外 |  | 4ｃｍ |  |  |  | 5ｃｍ
[9 empty] | 直接土に接する部分 |  |  | 壁、柱、床、はり又は基礎の立上り部分 |  |  |  | 4ｃｍ |  |  |  | 5ｃｍ
[12 empty] | 基礎（立上り部分及び捨てコン部分を除く） |  |  |  | 6ｃｍ |  |  |  | 7ｃｍ
[7 empty] | 部材の設計・配筋 | 最小かぶり厚さ | ・設計かぶり厚さ＝最小かぶり厚さ+（ | [9 empty] | mm）
[9 empty] | ［PCａ部分］＝最小かぶり暑さ+（ | [9 empty] | mm）
[7 empty] | コンクリートの品質 | スランプ |  | Ｆｑ等が３３Ｎ/ｍ㎡未満の場合、スランプ１８ｃｍ以下
Ｆｑ等が３３Ｎ/ｍ㎡以上の場合、スランプ２１ｃｍ以下
その他 フロー値管理等
[8 empty] | 単位水量 |  | １８５ｋｇ/㎥以下
[8 empty] | 空気量 |  | ４～６％
[10 empty] | その他 |  | （ | [5 empty] | ）
[7 empty] | 施工計画 | コンクリートの充填方法等 | 打込・締め固め方法、打継ぎ部の処理方法、養生方法
[10 empty] | JASS5-7節、8節に準拠 |  |  |  |  | その他 |  | （ |  |  |  |  | ）
[7 empty] | 認定書等 | 認定書等活用 |  | 認定書等の活用(第四面に記入）
４維持管理・更新への配慮 | ４－１ |  | 等級 |  |  |  | 専用配管 | コンクリート |  | すべての評価対象配管がコンクリート内に埋込まれていない | [13 empty] | 平面図
| 維持管理 |  |  | 3 |  | 基準 |  | 内埋込み配管
| 対策等級 |  |  | 2 |  | 特認 | 地中 | 埋設管上の | ・ | 地中埋設管上のコンクリート打設 | [13 empty] | 配置図
| （専用配管） |  |  | 1 |  | 型式 | 埋設管 | ｺﾝｸﾘｰﾄ打設 | （ |  | 無 |  | 適用除外土間コン打設有 | [6 empty] | 対象区域外）
[6 empty] | 認証 | 排水管の | 内面の仕様 |  | 排水管内面が平滑である | [13 empty] | 仕上表
[7 empty] | 性状等 | 設置状態 |  | たわみ、抜け等が生じないよう設置
[7 empty] | 専用 | 排水管の |  | 便所、その他水廻りに必要な清掃措置の確保 | [13 empty] | 平面図
[7 empty] | 排水管 | 清掃措置
[7 empty] | 配管 | 主要接合部等 |  | 主要接合部等の点検措置等の確保 | [13 empty] | 平面図
[7 empty] | 点検口 | の点検措置
５温熱環境・エネルギー消費量 | ５－１ |  | 等級 |  |  |  | 適用する基準 |  |  | 建築主判断基準 | [13 empty] | 仕上表
| 省エネルギー |  |  | 7 |  | 基準 |  |  |  | 設計・施工指針の本則（簡易計算方法） | [13 empty] | 計算書
| 対策等級 |  |  | 6 |  | 特認 |  |  |  | 設計・施工指針の附則（条件付外皮仕様）
| （ | ）地域 |  | 5 |  | 型式 | 建築主基準又は設計・施工指針の本則を適用する場合 | 外皮平均 |  | 外皮平均熱貫流率ＵＡの基準に適合
|  |  |  | 4 |  | 認証 |  | 熱貫流率 |  |  | ＵＡの値を評価書に記載する（ | [8 empty] | Ｗ/㎡Ｋ） |  | ※1
|  |  |  | 3 |  |  |  | 冷房期の平均 |  | 冷房期の平均日射熱取得ηＡの基準に適合
|  |  |  | 2 |  |  |  | 日射熱取得率 |  |  | ηＡの値を評価書に記載する（ | [8 empty] | ） |  | ※2
|  |  |  | 1 |  |  | 設計・施工指針の附則を適用する場合 | 躯体の断熱性 |  | 熱貫流率の基準に適合 | [6 empty] | 熱抵抗値の基準に適合
|  |  | 等級５以上の場合に記載するＵＡ値及び |  |  |  |  | 開口部の断熱 | 開口部比率の区分
[8 empty] | 及び日射 |  |  | 区分（い） |  |  |  | 区分（ろ） | [5 empty] | 区分（は）
緩和措置あり
[11 empty] | 窓の断熱（2％緩和） | [6 empty] | 窓の日射（4％緩和）
|  |  | ηＡ値の記載値については設計内容欄と同様 |  |  |  | 結露防止 | 繊維系断熱材 | ・ | 繊維系断熱材等の使用（ | [5 empty] | 有 |  |  | 無 ）
[7 empty] | 対策 | 防湿層 |  | 防湿層の設置有
[8 empty] | の設置 |  | 除外規定適用 |  |  | （ | [8 empty] | ）
[8 empty] | 通気層 |  | 通気層の設置有（繊維系断熱材を使用する場合は防風層設置）
[8 empty] | の設置 |  | 除外規定適用 |  |  | （ | [8 empty] | ）
[8 empty] | 断熱材の施工 |  | 躯体面に断熱材を全面密着（内断熱工法の場合のみ）
[7 empty] | 熱橋部対策 |  |  | 断熱補強有
[10 empty] | 除外規定適用 |  |  | （ | [8 empty] | ）
[7 empty] | 認定書等 | 認定書等活用 |  | 認定書等の活用(第四面に記入）
※1：等級７（地域の区分が8地域である場合は等級6）の場合のみ明示することができる。
※2：等級７（地域の区分が8地域である場合にあっては等級6）の場合のみ明示することができる。

## 設３面
自己評価・設計内容説明書【共通】 | [22 empty] | （第三面）
―必須項目―
| 性能表示 |  |  | 自己 評価 結果 |  | 評価方法 |  | 確認 | 設計内容説明欄 | [12 empty] | 設計 内容 確認欄
| 事項 | [6 empty] | 項目 | 項目 | 設計内容 | [9 empty] | 記載図書
５温熱環境 | ５－２ |  |  | 等級 |  |  |  | 適用する基準 |  |  | 一次エネルギー消費量計算 | [9 empty] | 仕上表
| 一次エネルギー |  |  |  | 6 |  | 基準 |  |  |  | 住宅仕様基準（告示２６６号） | [9 empty] | 計算書
| 消費量等級 |  |  |  | 5 |  | 特認 | 単位床面積当たりの一次エネルギー消費量 |  |  | 単位床面積当たりの一次エネルギー消費量の値を評価書に
| （ | ）地域 |  |  | 4 |  | 型式 |  |  |  | 記載する |  | ※１
[5 empty] | 1 |  | 認証 | 自然風利用 |  |  | 自然風の利用
| FALSE |  | 選択しない |  |  |  |  | 蓄熱利用 |  |  | 蓄熱の利用
[8 empty] | 暖房方式 |  |  | （ | [7 empty] | ）
[8 empty] | 冷房方式 |  |  | （ | [7 empty] | ）
[8 empty] | 換気設備方式 |  |  | （ | [7 empty] | ）
[8 empty] | 給湯設備 |  | 給湯熱源機 |  |  | （ | [5 empty] | ）
[10 empty] | ・配管方式 |  |  |  | 先分岐方式 |  |  | ヘッダー方式
[10 empty] | ・水栓 |  |  |  | 節湯水栓等を使用
[10 empty] | ・浴槽 |  |  |  | 高断熱浴槽を使用
[10 empty] | ・太陽熱給湯 |  |  |  | 太陽熱給湯を使用
[8 empty] | 照明設備 |  | 主たる居室 |  | （ | [6 empty] | ）
[10 empty] | その他居室 |  | （ | [6 empty] | ）
[10 empty] | 非居室 |  | （ | [6 empty] | ）
[8 empty] | 太陽光発電設備 |  | 太陽光発電設備の使用 |  |  |  |  | 有 |  | 無
[8 empty] | コージェネレーション設備 |  | コージェネレーション設備の使用 | [5 empty] | 有 |  | 無
※１：等級６の場合のみ明示することができる。

## 設４面
自己評価・設計内容説明書【共通】 | [28 empty] | （第四面）
―必須項目―
| 性能表示 | 自己 評価 結果 |  | 評価方法 |  | 確認 |  | 設計内容説明欄 | [19 empty] | 設計 内容 確認欄
| 事項 |  |  |  |  | 項目 |  | 項目 |  | 設計内容 | [15 empty] | 記載図書
６空気環境 | ６－１ | 設計 |  |  |  | 居室の |  | 使用建材 |  | ・ |  | 製材等 |  |  |  |  | 特定建材 |  |  |  | その他の建材 | [5 empty] | 仕上表
| ホルムアル | 内容 |  |  | 基準 | 内装の |  | ホルムアルデ |  | ・ | 特定建材のうち最もﾎﾙﾑｱﾙﾃﾞﾋﾄﾞ発散が大きい建材 | [15 empty] | 建材表
| デヒド対策 | 説明欄 |  |  | 特認 | 仕上げ材 |  | ヒド発散等級 |  |  |  | F☆☆☆☆ |  |  |  |  | F☆☆☆ |  |  |  | F☆☆
| （内装及び天井裏等） | と同様 |  |  | 型式 |  |  |  | 該当なし |  |  | （等級3） |  |  |  |  | （等級2） |  |  |  | （等級1）
[5 empty] | 認証 | 天井裏 |  | 措置方法 |  | ・ |  | 換気又は気密措置による | [8 empty] | 使用建材による
[6 empty] | 等の下 |  | 使用建材 |  | ・ |  | 製材等 |  |  |  |  | 特定建材 |  |  |  | その他の建材
[6 empty] | 地材等 |  | ホルムアルデ |  | ・ | 特定建材のうち最もﾎﾙﾑｱﾙﾃﾞﾋﾄﾞ発散が大きい建材
[8 empty] | ヒド発散等級 |  |  |  | F☆☆☆☆ |  |  |  |  | F☆☆☆
[9 empty] | 該当なし |  |  | （等級3） |  |  |  |  | （等級2）
| ６－２ | 設計 |  |  |  | 換気対策 |  | 種類 |  | ・ |  | 機械換気設備 |  |  |  |  | その他 | [9 empty] | 平面図
| 換気対策 | 内容 |  |  | 基準
|  | 説明欄 |  |  | 特認 | 局所換気 |  | 便所 |  | ・ | 機械換気設備の有無 | [7 empty] | （ |  | 有 |  |  | 無 | ） |  | 平面図
|  | と同様 |  |  | 型式 | 対策 |  |  | 該当なし | ・ | 換気のできる窓の有無 | [7 empty] | （ |  | 有 |  |  | 無 | ）
[5 empty] | 認証 |  |  | 浴室 |  | ・ | 機械換気設備の有無 | [7 empty] | （ |  | 有 |  |  | 無 | ）
[9 empty] | 該当なし | ・ | 換気のできる窓の有無 | [7 empty] | （ |  | 有 |  |  | 無 | ）
[8 empty] | 台所 |  | ・ | 機械換気設備の有無 | [7 empty] | （ |  | 有 |  |  | 無 | ）
[9 empty] | 該当なし | ・ | 換気のできる窓の有無 | [7 empty] | （ |  | 有 |  |  | 無 | ）
７光・視環境 | ７－１ | 設計 |  |  |  | 居室床面積に対する |  |  |  | ・ | 単純開口率 | [15 empty] | 平面図
| 単純開口率 | 内容 |  |  | 基準 | 開口部の割合 | [12 empty] | （ |  |  |  | ％以上 |  | ） |  | 建具表
| ７－２ | 説明欄 |  |  | 特認 | 方位別開口部の |  |  |  | 北面（ |  |  |  | ％ | 以上 |  | ） | 東面（ |  |  |  | ％ | 以上 |  | ）
| 方位別 | と同様 |  |  | 型式 | 面積合計の比 |  |  |  | 南面（ |  |  |  | ％ | 以上 |  | ） | 西面（ |  |  |  | ％ | 以上 |  | ）
| 開口比 |  |  |  | 認証 |  |  |  |  | 真上（ |  |  |  | ％ | 以上 |  | ）
９高齢者等への配慮 | ９－１ | 等級 |  |  |  | 基準 |  | 階段 |  |  | 建築基準法施行令第23条から第27条までの基準に適合 | [15 empty] | 平面図
| 高齢者等配 |  | 5 |  | 基準 | (等級1） |  | 手摺 |  |  | 建築基準法施行令第126条第1項の基準に適合
| 慮対策等級 |  | 4 |  | 特認 | 部屋の |  | 特定寝室 |  | ・ | 特定寝室 |  |  | （ |  |  | 階、室名： | [7 empty] | ） |  | 平面図
| （専用部分） |  | 3 |  | 型式 | 配置等 |  | の位置 |  | ・ | 基準に適合したホームエレベーター | [7 empty] | （ |  | 有 |  |  | 無 | ）
|  |  | 2 |  | 認証 | [5 empty] | 特定寝室と同一階に配置すべき室等の基準に適合
|  |  | 1 |  |  | 段差 |  | 日常生活 |  |  | 日常生活空間内の床が段差のない構造 | [15 empty] | 平面図
[8 empty] | 空間内 |  | ・ | 適用除外の段差
[12 empty] | 玄関出入口 |  |  |  |  | 玄関上りかまち |  |  |  |  | 浴室出入口
[12 empty] | その他の段差 |  |  |  |  | （ | [7 empty] | ）
[8 empty] | 日常生活空間外 |  |  | 日常生活空間外の床が段差のない構造
[6 empty] | 階段 |  | 勾配等 |  |  | 階段の勾配等の基準に適合 | [15 empty] | 平面図
[7 empty] | 階段無 | 蹴込み |  |  | 蹴込みが30mm以下
[10 empty] | ・ | 蹴込み板の設置 | [7 empty] | （ |  | 有 |  |  | 無 | ）
[8 empty] | 形式等 |  | ・ | 回り階段等の設置 | [7 empty] | （ |  | 有 |  |  | 無 | ）
[10 empty] | ・ | 通路等への食い込み、突出 | [7 empty] | （ |  | 有 |  |  | 無 | ）
[10 empty] | ・ | 最下段の通路等への突出 | [7 empty] | （ |  | 有 |  |  | 無 | ）
[8 empty] | 滑り防止 |  | ・ | 滑り止め |  |  |  | （ |  | 無 |  |  | 有、踏面と同一面 |  |  |  |  | ）
[8 empty] | 段鼻 |  | ・ | 段鼻の出 | [7 empty] | （ |  | 有 |  |  | 無 | ）
[8 empty] | 階段の幅員 |  |  | 必要な階段幅員の確保
[6 empty] | 手摺 |  | 手摺の設置 |  |  |  | 階段 |  |  |  | 便所 |  |  | 浴室 | [7 empty] | 平面図
[12 empty] | 玄関（ |  |  | 設置準備） |  |  |  | 脱衣室（ |  | （ |  | 設置準備）
[8 empty] | 転落防止手摺 |  |  | バルコニー |  |  |  | （ |  | 手すりの設置 |  |  |  | 転落のおそれなし）
[8 empty] | の設置 |  |  | 窓（２階以上） |  |  |  | （ |  | 手すりの設置 |  |  |  | 転落のおそれなし）
廊下及び階段
[10 empty] | （ |  | 開放なし |  |  |  |  | 手すりの設置 |  |  |  | 転落のおそれなし）
[6 empty] | 通路等の |  | 通路の幅員 |  |  | 通路幅員の基準に適合 | [15 empty] | 平面図
[6 empty] | 幅員 |  | 出入口の幅員 |  |  | 玄関・浴室出入口の幅員の基準に適合
[6 empty] | (日常生活 |  |  |  |  | 玄関・浴室以外出入口の幅員の基準に適合
[6 empty] | 空間内） |  |  |  |  | （ |  | 工事を伴わない撤去等 | [6 empty] | 軽微な改造 |  |  |  | ）
[6 empty] | 寝室、便 |  | 浴室の寸法 |  |  | 内法面積、短辺寸法の基準に適合 | [15 empty] | 平面図
[6 empty] | 所及び浴 |  | 便所の寸法等 |  |  | 内法寸法の基準に適合 | [6 empty] | 便器と壁の距離の基準に適合
[6 empty] | 室 | [5 empty] | ドアの開放により確保 | [6 empty] | 軽微な改造により確保
[6 empty] | (日常生活 | [5 empty] | 工事を伴わない撤去等により確保
[6 empty] | 空間内） |  |  |  |  | 腰掛け式便器を設置
[8 empty] | 特定寝室面積 |  |  | 特定寝室の内法面積の確保

## 設５面
自己評価・設計内容説明書【共通】 | [24 empty] | （第五面）
―必須項目―
| 性能表示 |  | 自己 評価 結果 |  | 評価方法 |  | 確認 |  |  | 設計内容説明欄 | [13 empty] | 設計 内容 確認欄
| 事項 | [5 empty] | 項目 |  |  | 項目 |  | 設計内容 | [9 empty] | 記載図書
10防犯 | １０－１ |  | 設計 |  |  |  | １階 |  |  | 区分及び措置 |  | ・ | 区分a |  | 侵入防止上有効な措置（ |  |  | 雨戸等による対策） |  |  |  |  | 平面図
| 開口部の |  | 内容 |  |  | 基準 | [8 empty] | その他 | 該当する開口部無し | [6 empty] | 立面図
| 侵入防止対策 |  | 説明欄 |  |  | 特認 | [5 empty] | ・ | 区分b |  | 侵入防止上有効な措置（ |  |  | 雨戸等による対策）
|  |  | と同様 |  |  | 型式 | [8 empty] | その他 | 該当する開口部無し
[6 empty] | 認証 | [5 empty] | ・ | 区分c |  | 侵入防止上有効な措置（ |  |  | 雨戸等による対策）
[15 empty] | その他 | 該当する開口部無し
[8 empty] | ２階 |  | 区分及び措置 |  | ・ | 区分a |  | 侵入防止上有効な措置（ |  |  | 雨戸等による対策）
[15 empty] | その他 | 該当する開口部無し
[12 empty] | ・ | 区分b |  | 侵入防止上有効な措置（ |  |  | 雨戸等による対策）
[15 empty] | その他 | 該当する開口部無し
[12 empty] | ・ | 区分c |  | 侵入防止上有効な措置（ |  |  | 雨戸等による対策）
[15 empty] | その他 | 該当する開口部無し
[9 empty] | 階 | 区分及び措置 |  | ・ | 区分a |  | 侵入防止上有効な措置（ |  |  | 雨戸等による対策）
[15 empty] | その他 | 該当する開口部無し
[12 empty] | ・ | 区分b |  | 侵入防止上有効な措置（ |  |  | 雨戸等による対策）
[15 empty] | その他 | 該当する開口部無し
[12 empty] | ・ | 区分c |  | 侵入防止上有効な措置（ |  |  | 雨戸等による対策）
[15 empty] | その他 | 該当する開口部無し
―選択項目― |  |  |  | 選択
| 性能表示 |  | 自己 評価 等級 |  | 評価方法 |  | 確認 |  |  | 設計内容説明欄 | [13 empty] | 設計 内容 確認欄
| 事項 | [5 empty] | 項目 |  |  | 項目 |  | 設計内容 | [9 empty] | 記載図書
８音環境 | ８－４ |  | 北面 |  |  |  | 開口部の |  |  | 北の方位の |  |  | ＪＩＳの遮音等級表示品 |  |  |  | （ |  |  |  | ） |  | 仕上表
| 透過損失 |  |  | 3 |  | 基準 | 遮音性能 |  |  | ｻｯｼ・ﾄﾞｱｾｯﾄ |  |  | その他試験を行うもの | [9 empty] | 建具表
| 等級 |  |  | 2 |  | 特認 |  |  |  | （遮音性能が |  |  |  | 試験実施機関名称 |  | （ |  |  |  |  | ）
| （外壁開口部） |  |  | 1 |  | 型式 |  |  |  | 最低のもの） |  |  |  | 透過損失の平均値 |  |  | （ |  |  | ｄＢ | ）
|  |  | 東面 |  |  | 認証 |  |  |  | 東の方位の |  |  | ＪＩＳの遮音等級表示品 |  |  |  | （ |  |  |  | ）
|  |  |  | 3 | [5 empty] | ｻｯｼ・ﾄﾞｱｾｯﾄ |  |  | その他試験を行うもの
|  |  |  | 2 | [5 empty] | （遮音性能が |  |  |  | 試験実施機関名称 |  | （ |  |  |  |  | ）
|  |  |  | 1 | [5 empty] | 最低のもの） |  |  |  | 透過損失の平均値 |  |  | （ |  |  | ｄＢ | ）
|  |  | 南面 | [6 empty] | 南の方位の |  |  | ＪＩＳの遮音等級表示品 |  |  |  | （ |  |  |  | ）
|  |  |  | 3 | [5 empty] | ｻｯｼ・ﾄﾞｱｾｯﾄ |  |  | その他試験を行うもの
|  |  |  | 2 | [5 empty] | （遮音性能が |  |  |  | 試験実施機関名称 |  | （ |  |  |  |  | ）
|  | 該当無し（北） |  | 1 | [5 empty] | 最低のもの） |  |  |  | 透過損失の平均値 |  |  | （ |  |  | ｄＢ | ）
|  | 該当無し（東） | 西面 | [6 empty] | 西の方位の |  |  | ＪＩＳの遮音等級表示品 |  |  |  | （ |  |  |  | ）
|  | 該当無し（南） |  | 3 | [5 empty] | ｻｯｼ・ﾄﾞｱｾｯﾄ |  |  | その他試験を行うもの
|  | 該当無し（西） |  | 2 | [5 empty] | （遮音性能が |  |  |  | 試験実施機関名称 |  | （ |  |  |  |  | ）
|  |  |  | 1 | [5 empty] | 最低のもの） |  |  |  | 透過損失の平均値 |  |  | （ |  |  | ｄＢ | ）
[7 empty] | 認定書等 |  |  | 認定書等活用 |  |  | 認定書等の活用(下欄に記入）
―認定書等―
性能表示事項 |  |  | 種別 | [8 empty] | 番号 | [5 empty] | 認定書等添付状況
|  |  |  | 型式 |  |  | 認証 |  |  |  | 特認 | [7 empty] | 添付 |  |  | 表紙のみ添付
|  |  |  | 型式 |  |  | 認証 |  |  |  | 特認 | [7 empty] | 添付 |  |  | 表紙のみ添付
|  |  |  | 型式 |  |  | 認証 |  |  |  | 特認 | [7 empty] | 添付 |  |  | 表紙のみ添付
|  |  |  | 型式 |  |  | 認証 |  |  |  | 特認 | [7 empty] | 添付 |  |  | 表紙のみ添付
|  |  |  | 型式 |  |  | 認証 |  |  |  | 特認 | [7 empty] | 添付 |  |  | 表紙のみ添付
|  |  |  | 型式 |  |  | 認証 |  |  |  | 特認 | [7 empty] | 添付 |  |  | 表紙のみ添付
|  |  |  | 型式 |  |  | 認証 |  |  |  | 特認 | [7 empty] | 添付 |  |  | 表紙のみ添付
|  |  |  | 型式 |  |  | 認証 |  |  |  | 特認 | [7 empty] | 添付 |  |  | 表紙のみ添付
|  |  |  | 型式 |  |  | 認証 |  |  |  | 特認 | [7 empty] | 添付 |  |  | 表紙のみ添付
|  |  |  | 型式 |  |  | 認証 |  |  |  | 特認 | [7 empty] | 添付 |  |  | 表紙のみ添付
|  |  |  | 型式 |  |  | 認証 |  |  |  | 特認 | [7 empty] | 添付 |  |  | 表紙のみ添付
|  |  |  | 型式 |  |  | 認証 |  |  |  | 特認 | [7 empty] | 添付 |  |  | 表紙のみ添付
|  |  |  | 型式 |  |  | 認証 |  |  |  | 特認 | [7 empty] | 添付 |  |  | 表紙のみ添付